## 0 to 9
| 0 |  |  | 0.1 |  |  | 0.2 |  |  | 0.3 |  |  | 0.4
| Decimal | mm | name | Decimal | mm | name | Decimal | mm | name | Decimal | mm | name | Decimal | mm | name
0 |  |  |  | 0.1015 | 2.5781 | 38 | 0.201 | 5.1054 | 7 | 0.302 | 7.6708 | N | 0.404 | 10.2616 | Y
|  |  |  | 0.104 | 2.6416 | 37 | 0.2031 | 5.1594 | 13/64 |  |  |  | 0.4062 | 10.3187 | 13/32
|  |  |  | 0.1066 | 2.7089 | 36 | 0.204 | 5.1816 | 6
|  |  |  | 0.1094 | 2.7781 | 7/64" | 0.2055 | 5.2197 | 5
[7 empty] | 0.209 | 5.3086 | 4
1 | 0.0135 | 0.3429 | 80 | 0.11 | 2.794 | 35 | 0.213 | 5.4102 | 3 | 0.3125 | 7.9375 | 5/16" | 0.413 | 10.4902 | Z
| 0.0145 | 0.3683 | 79 | 0.111 | 2.8194 | 34 | 0.2188 | 5.5563 | 7/32" | 0.316 | 8.0264 | O
| 0.0156 | 0.3969 | 1/64" | 0.113 | 2.8702 | 33
| 0.016 | 0.4064 | 78 | 0.116 | 2.9464 | 32
| 0.018 | 0.4572 | 77
2 | 0.02 | 0.508 | 76 | 0.12 | 3.048 | 31 | 0.221 | 5.6134 | 2 | 0.323 | 8.2042 | P | 0.4219 | 10.7156 | 27/64
| 0.021 | 0.5334 | 75 | 0.125 | 3.175 | 1/8" | 0.228 | 5.7912 | 1 | 0.3281 | 8.3344 | 21/64
| 0.0225 | 0.5715 | 74 | 0.1285 | 3.2639 | 30
| 0.024 | 0.6096 | 73
| 0.025 | 0.635 | 72
| 0.026 | 0.6604 | 71
| 0.028 | 0.7112 | 70
| 0.0292 | 0.7417 | 69
3 | 0.031 | 0.7874 | 68 | 0.136 | 3.4544 | 29 | 0.234 | 5.9436 | A | 0.332 | 8.432 | Q | 0.4375 | 11.1125 | 7/16"
| 0.0312 | 0.7937 | 1/32" |  |  |  | 0.2344 | 5.9531 | 15/64 | 0.339 | 8.6106 | R
| 0.032 | 0.8128 | 67 |  |  |  | 0.238 | 6.0452 | B
| 0.033 | 0.8382 | 66
| 0.035 | 0.889 | 65
| 0.0366 | 0.9296 | 64
| 0.037 | 0.9398 | 63
| 0.038 | 0.9652 | 62
| 0.039 | 0.9906 | 61
4 | 0.04 | 1.016 | 60 | 0.1405 | 3.5687 | 28 | 0.242 | 6.1468 | C | 0.3437 | 8.7312 | 11/32"
| 0.041 | 1.0414 | 59 | 0.1406 | 3.5719 | 9/64" | 0.246 | 6.2484 | D | 0.348 | 8.8392 | S
| 0.042 | 1.0668 | 58 | 0.144 | 3.6576 | 27
| 0.043 | 1.0922 | 57 | 0.147 | 3.7338 | 26
| 0.0465 | 1.1811 | 56 | 0.1495 | 3.7973 | 25
| 0.0469 | 1.1913 | 3/64"
5 | 0.052 | 1.3208 | 55 | 0.152 | 3.8608 | 24 | 0.25 | 6.35 | 1/4 (E) | 0.358 | 9.0932 | T | 0.4531 | 11.5094 | 29/64
| 0.055 | 1.397 | 54 | 0.154 | 3.9116 | 23 | 0.257 | 6.5278 | F | 0.3594 | 9.1281 | 23/64
| 0.0595 | 1.5113 | 53 | 0.1562 | 3.9687 | 5/32"
|  |  |  | 0.157 | 3.9878 | 22
|  |  |  | 0.159 | 4.0386 | 21
6 | 0.0625 | 1.5875 | 1/16" | 0.161 | 4.0894 | 20 | 0.261 | 6.6294 | G | 0.368 | 9.3472 | U | 0.4687 | 11.9062 | 15/32
| 0.0635 | 1.6129 | 52 | 0.1666 | 4.2316 | 19 | 0.2656 | 6.7469 | 17/64
| 0.067 | 1.7018 | 51 | 0.1695 | 4.3053 | 18 | 0.266 | 6.7564 | H
7 | 0.07 | 1.778 | 50 | 0.1719 | 4.3656 | 11/64" | 0.272 | 6.8986 | I | 0.375 | 9.525 | 3/8"
| 0.073 | 1.8542 | 49 | 0.173 | 4.3942 | 17 | 0.277 | 7.0002 | J | 0.377 | 9.5758 | V
| 0.076 | 1.9304 | 48 | 0.177 | 4.4958 | 16
| 0.0781 | 1.9844 | 5/64"
| 0.0785 | 1.9939 | 47
8 | 0.081 | 2.0574 | 46 | 0.18 | 4.572 | 15 | 0.281 | 7.0993 | K | 0.386 | 9.8044 | W | 0.4844 | 12.3031 | 31/64
| 0.082 | 2.0828 | 45 | 0.182 | 4.6228 | 14 | 0.2812 | 7.1437 | 9/32"
| 0.086 | 2.1844 | 44 | 0.185 | 4.699 | 13
| 0.089 | 2.2606 | 43 | 0.1875 | 4.7625 | 3/16"
|  |  |  | 0.189 | 4.8006 | 12
9 | 0.0937 | 2.3812 | 3/32" | 0.191 | 4.8514 | 11 | 0.29 | 7.366 | L | 0.3906 | 9.9219 | 25/64
| 0.0935 | 2.3749 | 42 | 0.1935 | 4.9149 | 10 | 0.295 | 7.493 | M | 0.397 | 10.0838 | X
| 0.096 | 2.4384 | 41 | 0.196 | 4.9784 | 9 | 0.2953 | 7.5 |  |  |  |  | Original data from Stuart Winsor
| 0.098 | 2.4892 | 40 | 0.199 | 5.0546 | 8 | 0.2969 | 7.5406 | 19/64 |  |  |  | Reformulated by R.G. Sparber
| 0.0995 | 2.5273 | 39 | [6 empty] | <decimal metric to name.2.0> |  |  | 2012-01-29